## PickAndPlace_PCB1_2023-03-31
Designator | Device | Footprint | Mid X | Mid Y | Ref X | Ref Y | Pad X | Pad Y | Layer | Rotation | SMD | Comment
C1 | CAP_0402 | C0402 | 492mil | 244.9mil | 492mil | 244.9mil | 492mil | 266.4mil | T | -90 | Yes | 100nF
RST2 | TS-1101-C-W | SW-SMD_L6.0-W3.3-LS8.0 | 367mil | 379.9mil | 367mil | 379.9mil | 367mil | 537.4mil | T | 270 | Yes | TS-1101-C-W
X1 | XXHBBCNANF-16.384000MHZ | CRYSTAL-SMD_4P-L3.2-W2.5-BL | 455mil | 55mil | 455mil | 55mil | 411.7mil | 21.5mil | T | 0 | Yes | 16.384MHz
C4 | CAP_0402 | C0402 | 580mil | 60mil | 580mil | 60mil | 580mil | 81.5mil | T | -90 | Yes | 20pF
C5 | CAP_0402 | C0402 | 330mil | 55mil | 330mil | 55mil | 330mil | 33.5mil | T | 90 | Yes | 20pF
LED1 | 19-217/GHC-YR1S2/3T | LED0603-RD | 283.6mil | -284.6mil | 283.6mil | -284.6mil | 315.1mil | -284.4mil | T | 180 | Yes | 19-217/GHC-YR1S2/3T
R4 | Res_0402 | R0402 | 173.6mil | -284.6mil | 173.6mil | -284.6mil | 190.6mil | -284.6mil | T | 180 | Yes | 1K
LED2 | 19-217/GHC-YR1S2/3T | LED0603-RD | 283.6mil | -354.6mil | 283.6mil | -354.6mil | 315.1mil | -354.4mil | T | 180 | Yes | 19-217/GHC-YR1S2/3T
R5 | Res_0402 | R0402 | 173.6mil | -354.6mil | 173.6mil | -354.6mil | 190.6mil | -354.6mil | T | 180 | Yes | 1K
LED3 | 19-217/GHC-YR1S2/3T | LED0603-RD | 283.6mil | -424.6mil | 283.6mil | -424.6mil | 315.1mil | -424.4mil | T | 180 | Yes | 19-217/GHC-YR1S2/3T
R6 | Res_0402 | R0402 | 173.6mil | -424.6mil | 173.6mil | -424.6mil | 190.6mil | -424.6mil | T | 180 | Yes | 1K
C6 | CAP_0402 | C0402 | 770mil | -110mil | 770mil | -110mil | 791.5mil | -110mil | T | 180 | Yes | 4.7uF
C7 | CAP_0402 | C0402 | 770mil | -165mil | 770mil | -165mil | 791.5mil | -165mil | T | 180 | Yes | 220nF
C8 | CAP_0402 | C0402 | 955mil | -355mil | 955mil | -355mil | 933.5mil | -355mil | T | 0 | Yes | 4.7uF
C9 | CAP_0402 | C0402 | 955mil | -410mil | 955mil | -410mil | 933.5mil | -410mil | T | 0 | Yes | 100nF
LED5 | 19-217/GHC-YR1S2/3T | LED0603-RD | 283.6mil | -214.6mil | 283.6mil | -214.6mil | 315.1mil | -214.4mil | T | 180 | Yes | 19-217/GHC-YR1S2/3T
R8 | Res_0402 | R0402 | 173.6mil | -214.6mil | 173.6mil | -214.6mil | 190.6mil | -214.6mil | T | 180 | Yes | 1K
LED4 | 19-217/GHC-YR1S2/3T | LED0603-RD | 283.6mil | -144.6mil | 283.6mil | -144.6mil | 315.1mil | -144.4mil | T | 180 | Yes | 19-217/GHC-YR1S2/3T
R7 | Res_0402 | R0402 | 173.6mil | -144.6mil | 173.6mil | -144.6mil | 190.6mil | -144.6mil | T | 180 | Yes | 1K
C2 | CAP_0402 | C0402 | 645mil | -650mil | 645mil | -650mil | 623.5mil | -650mil | T | 0 | Yes | 4.7uF
C3 | CAP_0402 | C0402 | 645mil | -700mil | 645mil | -700mil | 623.5mil | -700mil | T | 0 | Yes | 220nF
C10 | CAP_0402 | C0402 | 655mil | -110mil | 655mil | -110mil | 633.5mil | -110mil | T | 0 | Yes | 10uF
C11 | CAP_0402 | C0402 | 655mil | -165mil | 655mil | -165mil | 633.5mil | -165mil | T | 0 | Yes | 100nF
R2 | CF3WS-1MΩ±5% T | RES-TH_BD5.5-L15.0-P19.00-D0.8 | 1770mil | 450.4mil | 1769.6mil | 450.4mil | 1770mil | 824.4mil | T | -90 | No | 1MΩ/3W
R3 | CF3WS-1MΩ±5% T | RES-TH_BD5.5-L15.0-P19.00-D0.8 | 1410mil | 450.4mil | 1410mil | 450.4mil | 1410mil | 824.4mil | T | -90 | No | 1MΩ/3W
R9 | CF3WS-1MΩ±5% T | RES-TH_BD5.5-L15.0-P19.00-D0.8 | 1050mil | 450.4mil | 1050mil | 450.4mil | 1050mil | 824.4mil | T | -90 | No | 1MΩ/3W
R10 | RD 1/2WS 100K J T/B A1 | RES-TH_BD2.4-L6.3-P10.30-D0.6 | 1770mil | -241.6mil | 1769.6mil | -241.6mil | 1770mil | -38.8mil | T | -90 | No | 100kΩ/0.5W
R11 | RD 1/2WS 100K J T/B A1 | RES-TH_BD2.4-L6.3-P10.30-D0.6 | 1520mil | -241.6mil | 1520mil | -241.6mil | 1520mil | -38.8mil | T | -90 | No | 100kΩ/0.5W
R12 | RD 1/2WS 100K J T/B A1 | RES-TH_BD2.4-L6.3-P10.30-D0.6 | 1270mil | -241.6mil | 1270mil | -241.6mil | 1270mil | -38.8mil | T | -90 | No | 100kΩ/0.5W
R13 | Res_0603 | R0603 | 1770mil | -560mil | 1770mil | -560mil | 1770mil | -530.3mil | T | -90 | Yes | 1K
R14 | Res_0603 | R0603 | 1520mil | -560mil | 1520mil | -560mil | 1520mil | -530.3mil | T | -90 | Yes | 1K
R15 | Res_0603 | R0603 | 1270mil | -560mil | 1270mil | -560mil | 1270mil | -530.3mil | T | -90 | Yes | 1K
C13 | CAP_0603 | C0603 | 1850mil | -560mil | 1850mil | -560mil | 1850mil | -587.6mil | T | 90 | Yes | 22nF
C14 | CAP_0603 | C0603 | 1597.9mil | -560mil | 1597.9mil | -560mil | 1597.9mil | -587.6mil | T | 90 | Yes | 22nF
C12 | CAP_0603 | C0603 | 1348.2mil | -560mil | 1348.2mil | -560mil | 1348.2mil | -587.6mil | T | 90 | Yes | 22nF
U1 | ADE7878ACPZ-RL | LFCSP-40_L6.0-W6.0-P0.50-TL-EP4.3 | 675mil | -440mil | 675mil | -440mil | 586.4mil | -558.1mil | T | 90 | Yes | ADE7878ACPZ-RL
R1 | Res_0402 | R0402 | 546.6mil | 244.5mil | 546.6mil | 244.5mil | 546.6mil | 227.4mil | T | 90 | Yes | 10K
R16 | RC0603JR-075M1L | R0603 | 455mil | -65mil | 455mil | -65mil | 484.7mil | -65mil | T | 180 | Yes | 5.1MΩ
U2 | ESP32-S3-WROOM-1-N8R2 | WIRELM-SMD_ESP32-S3-WROOM-1 | -1070mil | 930mil | -1070mil | 930mil | -1414.5mil | 1280.2mil | T | 0 | Yes | ESP32-S3-WROOM-1-N8R2
C21 | CL10A475KO8NNNC | C0603 | -1585mil | 1235mil | -1585mil | 1235mil | -1585mil | 1262.6mil | T | -90 | Yes | 4.7uF
C22 | CL05B104KO5NNNC | C0402_NEW | -1520mil | 1245mil | -1520mil | 1245mil | -1520mil | 1266.5mil | T | -90 | Yes | 100nF
R23 | Res_0402 | R0402 | -1700mil | 1370mil | -1700mil | 1370mil | -1700mil | 1353mil | T | 90 | Yes | 10K
C23 | CL05B104KO5NNNC | C0402_NEW | -1700mil | 1270mil | -1700mil | 1270mil | -1700mil | 1248.5mil | T | 90 | Yes | 100nF
RST1 | TS-1092U-B3D2 | SW-SMD_L6.1-W3.6-LS6.6 | -1820mil | 1325mil | -1820mil | 1325mil | -1820mil | 1198.3mil | T | 90 | Yes | TS-1092U-B3D2
D1 | USBLC6-2SC6_C7519 | SOT-23-6_L2.9-W1.6-P0.95-LS2.8-BL | -1550mil | 655mil | -1550mil | 655mil | -1595.2mil | 692.4mil | T | -90 | Yes | USBLC6-2SC6
R24 | Res_0402 | R0402 | -1835mil | 960mil | -1835mil | 960mil | -1835mil | 943mil | T | 90 | Yes | 5.1K
R25 | Res_0402 | R0402 | -1890mil | 960mil | -1890mil | 960mil | -1890mil | 943mil | T | 90 | Yes | 5.1K
C48 | CL10A475KO8NNNC | C0603 | -1550mil | 810mil | -1550mil | 810mil | -1577.6mil | 810mil | T | 0 | Yes | 4.7uF
L2 | CMI201209U2R2KT | L0805 | -1420.1mil | 190.1mil | -1420.1mil | 190.1mil | -1420.1mil | 228.1mil | T | -90 | Yes | 2.2uH
L3 | CMI201209U2R2KT | L0805 | -1420.1mil | -94.9mil | -1420.1mil | -94.9mil | -1420.1mil | -56.9mil | T | -90 | Yes | 2.2uH
RN2 | 4D02WGJ0103TCE | RES-ARRAY-SMD_0402-8P-L2.0-W1.0-BL | -1245mil | 75mil | -1245mil | 75mil | -1261.8mil | 45.5mil | T | 90 | Yes | 10K
RN1 | 4D02WGJ0103TCE | RES-ARRAY-SMD_0402-8P-L2.0-W1.0-BL | -1245mil | -30mil | -1245mil | -30mil | -1261.8mil | -59.5mil | T | 90 | Yes | 10K
X2 | X322525MOB4SI | OSC-SMD_4P-L3.2-W2.5-BL | -895mil | 360mil | -895mil | 360mil | -851.7mil | 394.4mil | T | 180 | Yes | 25MHz
R26 | 0402WGF499JTCE | R0402 | -1120mil | -310mil | -1120mil | -310mil | -1120mil | -327mil | T | 90 | Yes | 49.9Ω
R27 | 0402WGF499JTCE | R0402 | -1010mil | -310mil | -1010mil | -310mil | -1010mil | -293mil | T | -90 | Yes | 49.9Ω
R28 | 0402WGF499JTCE | R0402 | -930mil | -295mil | -930mil | -295mil | -913mil | -295mil | T | 180 | Yes | 49.9Ω
R29 | 0402WGF499JTCE | R0402 | -840mil | -295mil | -840mil | -295mil | -823mil | -295mil | T | 180 | Yes | 49.9Ω
R30 | 0402WGF1002TCE | R0402 | -1190mil | 255mil | -1190mil | 255mil | -1190mil | 238mil | T | 90 | Yes | 10kΩ
R17 | 0402WGF1002TCE | R0402 | -1245mil | 255mil | -1245mil | 255mil | -1245mil | 238mil | T | 90 | Yes | 10kΩ
C24 | 0402CG180J500NT | C0402 | -770mil | 355mil | -770mil | 355mil | -770mil | 333.6mil | T | 90 | Yes | 18pF
C25 | 0402CG180J500NT | C0402 | -1020mil | 355mil | -1020mil | 355mil | -1020mil | 376.5mil | T | -90 | Yes | 18pF
R18 | 0402WGF1001TCE | R0402 | -1290mil | -375mil | -1290mil | -375mil | -1290mil | -392mil | T | 90 | Yes | 1kΩ
R19 | 0402WGF1001TCE | R0402 | -1240mil | -375mil | -1240mil | -375mil | -1240mil | -392mil | T | 90 | Yes | 1kΩ
R21 | 0402WGF1002TCE | R0402 | -650mil | 85mil | -650mil | 85mil | -633mil | 85mil | T | 180 | Yes | 10kΩ
R20 | 0402WGF1242TCE | R0402 | -650mil | -150mil | -650mil | -150mil | -667mil | -150mil | T | 0 | Yes | 12.4kΩ
C26 | CL05B103KB5NNNC | C0402 | -650mil | 35mil | -650mil | 35mil | -671.5mil | 35mil | T | 0 | Yes | 10nF
C27 | CL05A475MP5NRNC | C0402 | -650mil | -15mil | -650mil | -15mil | -671.5mil | -15mil | T | 0 | Yes | 4.7uF
C28 | 0402B682K500NT | C0402 | -950mil | -375mil | -950mil | -375mil | -950mil | -353.5mil | T | -90 | Yes | 6.8nF
C29 | 0402B682K500NT | C0402 | -820mil | -375mil | -820mil | -375mil | -820mil | -353.5mil | T | -90 | Yes | 6.8nF
C30 | CL05B104KO5NNNC | C0402_NEW | -1370.9mil | 310.5mil | -1370.9mil | 310.5mil | -1349.5mil | 310.5mil | T | 180 | Yes | 100nF
C15 | CL05B104KO5NNNC | C0402_NEW | -810mil | 245mil | -810mil | 245mil | -788.5mil | 245mil | T | 180 | Yes | 100nF
C17 | CL05B104KO5NNNC | C0402_NEW | -1435.1mil | -209.9mil | -1435.1mil | -209.9mil | -1456.5mil | -209.9mil | T | 0 | Yes | 100nF
C19 | CL05B104KO5NNNC | C0402_NEW | -650mil | -95mil | -650mil | -95mil | -628.5mil | -95mil | T | 180 | Yes | 100nF
C31 | CL05A225MQ5NSNC | C0402 | -1370.1mil | 365.1mil | -1370.1mil | 365.1mil | -1348.6mil | 365.1mil | T | 180 | Yes | 2.2uF
C16 | CL05A225MQ5NSNC | C0402 | -1430.1mil | 20.1mil | -1430.1mil | 20.1mil | -1451.5mil | 20.1mil | T | 0 | Yes | 2.2uF
C18 | CL05A225MQ5NSNC | C0402 | -1240mil | -165mil | -1240mil | -165mil | -1240mil | -186.5mil | T | 90 | Yes | 2.2uF
C20 | CL05A225MQ5NSNC | C0402 | -650mil | -205mil | -650mil | -205mil | -628.5mil | -205mil | T | 180 | Yes | 2.2uF
C32 | CL05B103KB5NNNC | C0402 | -885mil | -375mil | -885mil | -375mil | -885mil | -396.5mil | T | 90 | Yes | 10nF
R31 | 0402WGF1004TCE | R0402 | -935mil | 245mil | -935mil | 245mil | -918mil | 245mil | T | 180 | Yes | 1MΩ
R22 | 0402WGF0000TCE | R0402 | -1065mil | -310mil | -1065mil | -310mil | -1065mil | -293mil | T | -90 | Yes | 0Ω
C33 | CL10A475KO8NNNC | C0603 | -685mil | 260mil | -685mil | 260mil | -685mil | 232.4mil | T | 90 | Yes | 4.7uF
C34 | CL05B104KO5NNNC | C0402_NEW | -715mil | 470mil | -715mil | 470mil | -715mil | 491.5mil | T | -90 | Yes | 100nF
U6 | DS1009-08AT1NX-0A2 | DIP-8_L10.0-W6.5-P2.54-LS7.6-BL | -478.7mil | 533.6mil | -478.7mil | 533.6mil | -328.7mil | 383.6mil | T | 90 | No | DS1009-08AT1NX-0A2
R32 | Res_0402 | R0402 | -1505mil | 1080mil | -1505mil | 1080mil | -1522mil | 1080mil | T | 0 | Yes | 3.3K
R33 | Res_0402 | R0402 | -1505mil | 1135mil | -1505mil | 1135mil | -1522mil | 1135mil | T | 0 | Yes | 3.3K
C39 | CL10A475KO8NNNC | C0603 | -220mil | 790mil | -220mil | 790mil | -220mil | 817.6mil | T | -90 | Yes | 4.7uF
C49 | CL05B104KO5NNNC | C0402_NEW | -220mil | 670mil | -220mil | 670mil | -220mil | 648.5mil | T | 90 | Yes | 100nF
X3 | SC-32S32.768kHz20PPM12.5pF | OSC-SMD_L3.2-W1.5 | -115mil | 520mil | -115mil | 520mil | -64.8mil | 520mil | T | 180 | Yes | SC-32S32.768kHz20PPM12.5pF
BT1 | CR1220-2 | BAT-SMD_CR1220-2 | -340mil | 1170mil | -340mil | 1170mil | -340mil | 855mil | T | 90 | Yes | CR1220-2
U16 | W5500 | LQFP-48_L7.0-W7.0-P0.50-LS9.0-BL | -965mil | -10mil | -965mil | -10mil | -1073.3mil | -177.3mil | T | 0 | Yes | W5500
USB1 | TYPE-C-31-D-09 | USB-C-TH_TYPE-C-31-D-09 | -1785mil | 700mil | -1785mil | 700mil | -1700.4mil | 601.6mil | T | -90 | No | TYPE-C-31-D-09
U17 | B0505D-1WR2 | PWRM-TH_BXXXXD-1WR2 | -269.9mil | -600.6mil | -269.9mil | -600.6mil | -419.9mil | -450.6mil | T | -90 | No | B0505D-1WR2
C50 | CL21A226MPQNNNE | C0805 | -534.9mil | -359.9mil | -534.9mil | -359.9mil | -534.9mil | -399.3mil | T | 90 | Yes | 22uF/10V
C51 | CAP_0603 | C0603 | -619.9mil | -359.6mil | -619.9mil | -359.6mil | -619.9mil | -387.1mil | T | 90 | Yes | 220nF
C52 | CL21A226MPQNNNE | C0805 | -4.9mil | -789.9mil | -4.9mil | -789.9mil | -4.9mil | -750.5mil | T | -90 | Yes | 22uF/10V
C35 | CAP_0603 | C0603 | 80.1mil | -789.6mil | 80.1mil | -789.6mil | 80.1mil | -817.1mil | T | 90 | Yes | 220nF
U18 | AMS1117-3.3_C347256 | SOT-89_L4.5-W2.5-P1.50-LS4.2-BR | 245mil | -665mil | 245mil | -665mil | 191.6mil | -605.9mil | T | 180 | Yes | AMS1117-3.3
C36 | CL21A226MPQNNNE | C0805 | 74.7mil | -560.3mil | 74.7mil | -560.3mil | 74.7mil | -599.7mil | T | 90 | Yes | 22uF/10V
C37 | CAP_0603 | C0603 | -10.3mil | -560.3mil | -10.3mil | -560.3mil | -10.3mil | -532.8mil | T | -90 | Yes | 220nF
U19 | ADUM1250ARZ-RL7 | SOIC-8_L4.9-W3.9-P1.27-LS6.0-BL | -269.7mil | -213.9mil | -269.7mil | -213.9mil | -378.8mil | -138.9mil | T | -90 | Yes | ADUM1250ARZ-RL7
C53 | CAP_0402 | C0402 | 0mil | -135mil | 0mil | -135mil | -21.5mil | -135mil | T | 0 | Yes | 100nF
R34 | Res_0402 | R0402 | 10mil | -200mil | 10mil | -200mil | -7mil | -200mil | T | 0 | Yes | 5.1K
R35 | Res_0402 | R0402 | 10mil | -260mil | 10mil | -260mil | -7mil | -260mil | T | 0 | Yes | 5.1K
U14 | XL1509-5.0E1 | SOIC-8_L5.0-W4.0-P1.27-LS6.0-BL | -1570mil | -510mil | -1570mil | -510mil | -1495mil | -403.5mil | T | 180 | Yes | XL1509-5.0E1
C43 | CC0603KRX7R9BB104 | C0603 | -560mil | 270mil | -560mil | 270mil | -587.6mil | 270mil | T | 0 | Yes | 100nF/50V
C44 | CC0603KRX7R9BB104 | C0603 | -1375mil | -415mil | -1375mil | -415mil | -1375mil | -387.4mil | T | -90 | Yes | 100nF/50V
D3 | SS34_C8678 | SMA_L4.3-W2.6-LS5.2-RD | -1575mil | -210mil | -1575mil | -210mil | -1575mil | -296.6mil | T | 90 | Yes | SS34
L1 | SMMS0650-680M | IND-SMD_L7.1-W6.6 | -1820mil | -290mil | -1820mil | -290mil | -1820mil | -175.3mil | T | -90 | Yes | 68uH/1.5A
C45 | CS1A101M-CRD54 | CAP-SMD_BD5.0-L5.3-W5.3-RD | -1840mil | 75mil | -1840mil | 75mil | -1840mil | 159.7mil | T | 90 | Yes | 100uF/10V
C46 | CS1A101M-CRD54 | CAP-SMD_BD5.0-L5.3-W5.3-RD | -1610mil | 75mil | -1610mil | 75mil | -1610mil | 159.7mil | T | 90 | Yes | 100uF/10V
L4 | SMMS0650-680M | IND-SMD_L7.1-W6.6 | -1725mil | 355mil | -1725mil | 355mil | -1610.3mil | 355mil | T | 180 | Yes | 68uH/1.5A
C47 | CS1H470M-CRE77 | CAP-SMD_BD6.3-L6.6-W6.6-FD | -1820mil | -685mil | -1820mil | -685mil | -1820mil | -790.1mil | T | 90 | Yes | 47uF/50V
D4 | SS210_C14996 | SMA_L4.3-W2.6-LS5.2-RD | -1510mil | -850mil | -1510mil | -850mil | -1510mil | -763.4mil | T | -90 | Yes | SS210
C38 | CAP_0402 | C0402 | -445mil | -65mil | -445mil | -65mil | -423.5mil | -65mil | T | 180 | Yes | 100nF
U3 | AMS1117-3.3_C347256 | SOT-89_L4.5-W2.5-P1.50-LS4.2-BR | -374.7mil | 166.4mil | -374.7mil | 166.4mil | -315.7mil | 219.8mil | T | 90 | Yes | AMS1117-3.3
C40 | CL21A226MPQNNNE | C0805 | -204.7mil | 166.4mil | -204.7mil | 166.4mil | -204.7mil | 205.7mil | T | -90 | Yes | 22uF/10V
C41 | CAP_0603 | C0603 | -119.7mil | 166.4mil | -119.7mil | 166.4mil | -119.7mil | 138.8mil | T | 90 | Yes | 220nF
C42 | CAP_0603 | C0603 | -560mil | 195mil | -560mil | 195mil | -532.4mil | 195mil | T | 180 | Yes | 220nF
L5 | H1601CG | SOIC-16_L12.7-W7.2-P1.27-LS9.3-BL | -1135mil | -720mil | -1135mil | -720mil | -960mil | -552.1mil | T | 180 | Yes | H1601CG
ETH1 | KH-RJ45-56-8P8C-D | RJ45-TH_KH-RJ45-56-8P8C-D | -1100mil | -1165mil | -1100mil | -1165mil | -959.4mil | -1294.7mil | T | 0 | No | KH-RJ45-56-8P8C-D
CTCN2 | DB128V-5.08-4P-GN-S | CONN-TH_4P-P5.08_DIBO_DB128V-5.08 | 1570mil | -1405mil | 1570mil | -1405mil | 1270mil | -1405mil | T | 0 | No | DB128V-5.08-4P-GN-S
D5 | MB6S_C2487 | MBS_L4.7-W3.8-P2.40-LS7.0-TL | -680.6mil | -822.3mil | -680.6mil | -822.3mil | -558.5mil | -869.6mil | T | 180 | Yes | MB6S
D6 | MB6S_C2487 | MBS_L4.7-W3.8-P2.40-LS7.0-TL | -680.6mil | -590.8mil | -680.6mil | -590.8mil | -558.5mil | -638mil | T | 180 | Yes | MB6S
CTCN1 | DB128V-5.08-4P-GN-S | CONN-TH_4P-P5.08_DIBO_DB128V-5.08 | 770mil | -1405mil | 770mil | -1405mil | 470mil | -1405mil | T | 0 | No | DB128V-5.08-4P-GN-S
U20 | DP9900M | DP9900M | -262.9mil | -1276mil | -630mil | -1500mil | -630mil | -1500mil | T | 0 | No | DP9900M
C54 | CC0603KRX7R9BB104 | C0603 | -725mil | -1475mil | -725mil | -1475mil | -725mil | -1447.4mil | T | -90 | Yes | 100nF/50V
R36 | Res_0402 | R0402 | 455mil | -545mil | 455mil | -545mil | 438mil | -545mil | T | 0 | Yes | 10K
R37 | Res_0805 | R0805 | 385mil | -1070mil | 385mil | -1070mil | 424.4mil | -1070mil | T | 180 | Yes | 50
R38 | Res_0805 | R0805 | 540mil | -1070mil | 540mil | -1070mil | 579.4mil | -1070mil | T | 180 | Yes | 50
C55 | CAP_0603 | C0603 | 397.6mil | -990mil | 397.6mil | -990mil | 370.1mil | -990mil | T | 0 | Yes | 22nF
C56 | CAP_0603 | C0603 | 528mil | -990mil | 528mil | -990mil | 500.4mil | -990mil | T | 0 | Yes | 22nF
C57 | CAP_0603 | C0603 | 397.6mil | -850mil | 397.6mil | -850mil | 370.1mil | -850mil | T | 0 | Yes | 22nF
C58 | CAP_0603 | C0603 | 528mil | -850mil | 528mil | -850mil | 500.4mil | -850mil | T | 0 | Yes | 22nF
R39 | Res_0603 | R0603 | 399.8mil | -920mil | 399.8mil | -920mil | 370.1mil | -920mil | T | 0 | Yes | 1K
R40 | Res_0603 | R0603 | 525.2mil | -920mil | 525.2mil | -920mil | 554.9mil | -920mil | T | 180 | Yes | 1K
R41 | Res_0805 | R0805 | 705mil | -1070mil | 705mil | -1070mil | 744.4mil | -1070mil | T | 180 | Yes | 50
R42 | Res_0805 | R0805 | 860mil | -1070mil | 860mil | -1070mil | 899.4mil | -1070mil | T | 180 | Yes | 50
C59 | CAP_0603 | C0603 | 717.6mil | -990mil | 717.6mil | -990mil | 690.1mil | -990mil | T | 0 | Yes | 22nF
C60 | CAP_0603 | C0603 | 848mil | -990mil | 848mil | -990mil | 820.4mil | -990mil | T | 0 | Yes | 22nF
C61 | CAP_0603 | C0603 | 717.6mil | -850mil | 717.6mil | -850mil | 690.1mil | -850mil | T | 0 | Yes | 22nF
C62 | CAP_0603 | C0603 | 848mil | -850mil | 848mil | -850mil | 820.4mil | -850mil | T | 0 | Yes | 22nF
R43 | Res_0603 | R0603 | 719.8mil | -920mil | 719.8mil | -920mil | 690.1mil | -920mil | T | 0 | Yes | 1K
R44 | Res_0603 | R0603 | 845.2mil | -920mil | 845.2mil | -920mil | 874.9mil | -920mil | T | 180 | Yes | 1K
R45 | Res_0805 | R0805 | 1025mil | -1070mil | 1025mil | -1070mil | 1064.4mil | -1070mil | T | 180 | Yes | 50
R46 | Res_0805 | R0805 | 1180mil | -1070mil | 1180mil | -1070mil | 1219.4mil | -1070mil | T | 180 | Yes | 50
C63 | CAP_0603 | C0603 | 1037.6mil | -990mil | 1037.6mil | -990mil | 1010.1mil | -990mil | T | 0 | Yes | 22nF
C64 | CAP_0603 | C0603 | 1168mil | -990mil | 1168mil | -990mil | 1140.4mil | -990mil | T | 0 | Yes | 22nF
C65 | CAP_0603 | C0603 | 1037.6mil | -850mil | 1037.6mil | -850mil | 1010.1mil | -850mil | T | 0 | Yes | 22nF
C66 | CAP_0603 | C0603 | 1168mil | -850mil | 1168mil | -850mil | 1140.4mil | -850mil | T | 0 | Yes | 22nF
R47 | Res_0603 | R0603 | 1039.8mil | -920mil | 1039.8mil | -920mil | 1010.1mil | -920mil | T | 0 | Yes | 1K
R48 | Res_0603 | R0603 | 1165.2mil | -920mil | 1165.2mil | -920mil | 1194.9mil | -920mil | T | 180 | Yes | 1K
R49 | Res_0805 | R0805 | 1345mil | -1070mil | 1345mil | -1070mil | 1384.4mil | -1070mil | T | 180 | Yes | 50
R50 | Res_0805 | R0805 | 1500mil | -1070mil | 1500mil | -1070mil | 1539.4mil | -1070mil | T | 180 | Yes | 50
C67 | CAP_0603 | C0603 | 1357.6mil | -990mil | 1357.6mil | -990mil | 1330.1mil | -990mil | T | 0 | Yes | 22nF
C68 | CAP_0603 | C0603 | 1488mil | -990mil | 1488mil | -990mil | 1460.4mil | -990mil | T | 0 | Yes | 22nF
C69 | CAP_0603 | C0603 | 1357.6mil | -850mil | 1357.6mil | -850mil | 1330.1mil | -850mil | T | 0 | Yes | 22nF
C70 | CAP_0603 | C0603 | 1488mil | -850mil | 1488mil | -850mil | 1460.4mil | -850mil | T | 0 | Yes | 22nF
R51 | Res_0603 | R0603 | 1359.8mil | -920mil | 1359.8mil | -920mil | 1330.1mil | -920mil | T | 0 | Yes | 1K
R52 | Res_0603 | R0603 | 1485.2mil | -920mil | 1485.2mil | -920mil | 1514.9mil | -920mil | T | 180 | Yes | 1K
HVCN1 | DB910-7.62-4P-GN-S | CONN-TH_4P-P7.62_DB910-7.62-4P-GN-S | 1170mil | 1316.2mil | 1170mil | 1330mil | 1620mil | 1316.2mil | T | 180 | No | DB910-7.62-4P-GN-S
L6 | MLZ1608M220WTD25 | L0603 | 890mil | -110mil | 890mil | -110mil | 917.6mil | -110mil | T | 180 | Yes | 22uH
F1 | 0461.500ER | FUSE-SMD_L10.1-W3.1 | 745mil | 600mil | 745mil | 600mil | 745mil | 785mil | T | 270 | Yes | 0461.500ER
R53 | Res_0603 | R0603 | 795mil | 265mil | 795mil | 265mil | 765.3mil | 265mil | T | 0 | Yes | 1K
C71 | CAP_0603 | C0603 | 795mil | 190mil | 795mil | 190mil | 822.6mil | 190mil | T | 180 | Yes | 22nF
U21 | TMP102AIDRLR | SOT-563_L1.6-W1.2-P0.50-LS1.6-BR | -143.3mil | 383.2mil | -143.3mil | 383.2mil | -163mil | 349.7mil | T | 270 | Yes | TMP102AIDRLR
C72 | CL05B104KO5NNNC | C0402_NEW | -70mil | 355mil | -70mil | 355mil | -70mil | 333.5mil | T | 90 | Yes | 100nF
CN1 | DB128V-5.08-2P-GN-S | CONN-TH_2P-P5.08_DIBO_DB128V-5.08 | -1745mil | -1405mil | -1745mil | -1405mil | -1845mil | -1405mil | T | 0 | No | DB128V-5.08-2P-GN-S
D2 | SS210_C14996 | SMA_L4.3-W2.6-LS5.2-RD | -1885mil | -1010mil | -1885mil | -1010mil | -1885mil | -923.4mil | T | 270 | Yes | SS210
U22 | DS1307ZN+T&R | SOP-8_L4.9-W3.9-P1.27-LS6.0-BL | -65mil | 720mil | -65mil | 720mil | -140mil | 614.4mil | T | 0 | Yes | DS1307ZN+T&R